## BOM ECU
No. | Quantity | Comment | Designator | Footprint | Value | Manufacturer Part | Manufacturer | Supplier Part | Supplier | Pin Count
1 | 3 | 100nF | C1,C2,C20 | C0805 | 100nF | CC0805KRX7R9BB104 | YAGEO(国巨) | C49678 | LCSC | 2
2 | 1 | 100uF | C3 | CAP-SMD_BD8.0-L8.3-W8.3-LS10.0-FD | 100uF | VT107M050FA5RR0NB1VP0 | CX(承兴) | C3039790 | LCSC | 2
3 | 2 | 100nF | C4,C5 | C0805 | 100nF | C0805X104K5RAC7210 | KEMET(基美) | C1864747 | LCSC | 2
4 | 1 | 220uF | C6 | CAP-SMD_BD8.0-L8.3-W8.3-FD | 220uF | VT1V221M0810 | ROQANG(容强) | C310848 | LCSC | 2
5 | 2 | 1uF | C7,C9 | C0805 | 1uF | CL21B105KBFNNNE | SAMSUNG(三星) | C28323 | LCSC | 2
6 | 2 | 4.7uF | C8,C14 | C0805 | 4.7uF | CL21B475KOFNNNE | SAMSUNG(三星) | C107365 | LCSC | 2
7 | 6 | 100nF | C10,C12,C13,C15,C16,C22 | C0805 | 100nF | CL21B104KCFNNNE | SAMSUNG(三星) | C28233 | LCSC | 2
8 | 1 | 10uF | C11 | C0805 | 10uF | CL21A106KPFNNNE | SAMSUNG(三星) | C17024 | LCSC | 2
9 | 2 | 22uF | C17,C18 | C0805 | 22uF | CL21A226MAQNNNE | SAMSUNG(三星) | C45783 | LCSC | 2
10 | 1 | 10uF | C19 | C0805 | 10uF | CL21A106KAYNNNE | SAMSUNG(三星) | C15850 | LCSC | 2
11 | 1 | 1nF | C21 | C0805 | 1nF | CL21B102KBCNNNC | SAMSUNG(三星) | C46653 | LCSC | 2
12 | 8 | SS34 | D1,D3,D4,D5,D6,D7,D8,D9 | SMA_L4.3-W2.6-LS5.2-RD |  | SS34 | MDD(辰达半导体) | C8678 | LCSC | 2
13 | 1 | TA2VT3 | F1 | FUSE-SMD_L6.1-W2.5 |  | TA2VT3 | TLC(竞沃) | C3014121 | LCSC | 2
14 | 4 | TA2VT1 | F2,F3,F4,F5 | F2410 |  | TA2VT1 | TLC(竞沃) | C3014117 | LCSC | 2
15 | 2 | HDR-M_2.54_2x1 | H1,H2 | HDR-TH_2P-P2.54-V-M-2 | [5 empty] | 2
16 | 1 | 47uH | L1 | IND-SMD_L12.0-W12.0_CDRH127NP | 47uH | CDRH127NP-470MC | Sumida(胜美达) | C167265 | LCSC | 2
17 | 9 | KT-0805W | LED1,LED3,LED4,LED5,LED6,LED7,LED8,LED9,LED11 | LED0805-R-RD |  | KT-0805W | KENTO | C34499 | LCSC | 2
18 | 2 | KT-0805G | LED2,LED10 | LED0805-R-RD |  | KT-0805G | KENTO | C2297 | LCSC | 2
19 | 2 | KT-0805Y | LEDRX1,LEDTX1 | LED0805-R-RD |  | KT-0805Y | KENTO | C2296 | LCSC | 2
20 | 1 | 10kΩ | PR1 | RES-ADJ-TH_3P-L10.0-W10.0-P2.50-L | 10kΩ |  |  |  |  | 3
21 | 6 | AO3400A | Q1,Q2,Q3,Q4,Q5,Q6 | SOT-23-3_L2.9-W1.3-P1.90-LS2.4-BR |  | AO3400A | AOS | C20917 | LCSC | 3
22 | 23 | 1kΩ | R1,R2,R3,R5,R6,R7,R13,R14,R15,R16,R17,R18,R23,R24,R25,R26,R34,R35,R36,R39,R40,R41,R44 | R0805 | 1kΩ | 0805W8F1001T5E | UNI-ROYAL(厚声) | C17513 | LCSC | 2
23 | 1 | 330Ω | R4 | R0805 | 330Ω | 0805W8F3300T5E | UNI-ROYAL(厚声) | C17630 | LCSC | 2
24 | 14 | 10kΩ | R8,R9,R10,R12,R19,R20,R27,R28,R29,R30,R31,R32,R42,R43 | R0805 | 10kΩ | 0805W8F1002T5E | UNI-ROYAL(厚声) | C17414 | LCSC | 2
25 | 1 | 100mΩ | R11 | R1206 | 100mΩ | 1206W4F100LT5E | UNI-ROYAL(厚声) | C25334 | LCSC | 2
26 | 1 | 68kΩ | R21 | R0805 | 68kΩ | 0805W8F6802T5E | UNI-ROYAL(厚声) | C17801 | LCSC | 2
27 | 1 | 7.5kΩ | R22 | R0805 | 7.5kΩ | 0805W8F7501T5E | UNI-ROYAL(厚声) | C17807 | LCSC | 2
28 | 2 | 20kΩ | R33,R38 | R0805 | 20kΩ | 0805W8F2002T5E | UNI-ROYAL(厚声) | C4328 | LCSC | 2
29 | 1 | 120Ω | R37 | R0805 | 120Ω | 0805W8F1200T5E | UNI-ROYAL(厚声) | C17437 | LCSC | 2
30 | 1 | 220Ω | R45 | R0805 | 220Ω | 0805W8F2200T5E | UNI-ROYAL(厚声) | C17557 | LCSC | 2
31 | 6 | SLA-5VDC-SL-A | RLY1,RLY2,RLY3,RLY4,RLY5,RLY6 | RELAY-TH_SLA-XXVDC-SL-A |  | SLA-5VDC-SL-A | 松乐 | C87363 | LCSC | 4
32 | 4 | Screw-Hole-M4 | SCREW1,SCREW2,SCREW3,SCREW4 | Screw-Hole-M4 | [5 empty] | 1
33 | 1 | MR1-110-C5N-BBAA | SW1 | SW-TH_MR1-110-C5N-BBAA |  | MR1-110-C5N-BBAA | HONGJU(宏聚) | C268221 | LCSC | 2
34 | 1 | TS-1088R-02026 | SW2 | SW-SMD_L3.9-W3.0-P4.45 |  | TS-1088R-02026 | XUNPU(讯普) | C455280 | LCSC | 2
35 | 4 | Test-Point | T5V,TEST1,TEST2,TGND1 | Test-Point-0.5mm | [5 empty] | 1
36 | 1 | ATMEGA328P-AU | U1 | TQFP-32_L7.0-W7.0-P0.80-LS9.0-BL |  | ATMEGA328P-AU |  | C2851158 | LCSC | 32
37 | 8 | KF25H-7.62-2P | U2,U5,U7,U9,U12,U17,U19,U20 | CONN-TH_KF25H-7.62-2P |  | KF25H-7.62-2P | KEFA(科发) | C707373 | LCSC | 2
38 | 2 | MAX6675ISA+ | U3,U4 | SOIC-8_L5.0-W4.0-P1.27-LS6.0-BL |  | MAX6675ISA+ | ADI(亚德诺)/MAXIM(美信) | C17403562 | LCSC | 8
39 | 1 | LM2596S-ADJRG | U6 | TO-263-5_L10.2-W8.6-P1.70-LS14.4-TL |  | LM2596S-ADJRG | HGC(深圳汉芯) | C2977091 | LCSC | 6
40 | 1 | INA219AIDR | U8 | SOIC-8_L4.9-W3.9-P1.27-LS6.0-BL |  | INA219AIDR | TI(德州仪器) | C138706 | LCSC | 8
41 | 3 | HB9500-9.5-4P | U10,U13,U14 | CONN-TH_HB9500-9.5-4P |  | HB9500-9.5-4P | KEFA(科发) | C707838 | LCSC | 4
42 | 1 | FT232RL | U11 | SSOP-28_L10.2-W5.3-P0.65-LS7.8-BL |  | FT232RL | FTDI(飞特帝亚) | C490691 | LCSC | 28
43 | 1 | AMS1117-5.0 | U15 | SOT-223_L6.5-W3.5-P2.30-LS7.0-BR |  | AMS1117-5.0 | AMS | C6187 | LCSC | 4
44 | 1 | MAX485CSA+T | U16 | SOIC-8_L4.9-W3.9-P1.27-LS6.0-BL |  | MAX485CSA+T | ADI(亚德诺)/MAXIM(美信) | C9945 | LCSC | 8
45 | 1 | ACS712ELCTR-20A-T | U18 | SOIC-8_L4.9-W3.9-P1.27-LS6.0-BL |  | ACS712ELCTR-20A-T | ALLEGRO(美国埃戈罗) | C10681 | LCSC | 8
46 | 3 | BX-XH2.54-4PWT | U23,U24,U27 | CONN-SMD_4P-P2.50_BX-XH2.54-4PWT |  | BX-XH2.54-4PWT | Bossie(博锡) | C18077874 | LCSC | 6
47 | 1 | BX-XH2.54-3PWT | U25 | CONN-SMD_3P-P2.50_BX-XH2.54-3PWT |  | BX-XH2.54-3PWT | Bossie(博锡) | C18077873 | LCSC | 5
48 | 1 | UX-144S-ACP5 | USB1 | MINI-USB-SMD_UX-144S-ACP5 |  | UX-144S-ACP5 | XUNPU(讯普) | C720611 | LCSC | 9
49 | 1 | 16MHz | Y1 | OSC-SMD_3P-L3.2-W1.3-P1.2-L | 16MHz | CSTCE16M0V53Z-R0 | muRata(村田) | C91585 | LCSC | 3